## Audio-Rechner
Audio-Rechner sengpielaudio
Rot sind die Eingabe-Werte im dicken Rahmen. Nur dort eingeben.
Grün und sind die Lösungs-Werte
Temperatur: | 20 | deg. C | => | Schallgeschwindigkeit c: | 343.2863 | m/s
[5 empty] | 1 | 50% | 25% | 3.125%
Abtastfrequenz: | 48 | kHz |  | Zu: Umrechnung von Zeit, Samples und Abstand
Umrechnung: Frequenz, Wellenlänge und Periode
|  |  |  | Periode | 1 | 1/2 | 1/4 | 1/32
Frequenz: | 1000 | Hz | => | Zeit: | 1 | 0.5 | 0.25 | 0.03125 | ms
|  |  |  | Abstand: | 0.34329 | 0.17164 | 0.085822 | 0.010728 | m
|  |  |  | Periode | 1 | 1/2 | 1/4 | 1/32
Abstand: | 1 | m | => | Wellenlänge: | 1 | 2 | 4 | 32 | m
|  |  |  | Frequenz: | 343.2863 | 171.6432 | 85.8216 | 10.7277 | Hz
|  |  |  | Periode: | 50 | %
Frequenz: | 50 | Hz | <= | Zeit: | 10 | ms
|  |  |  | Periode: | 50 | %
Frequenz: | 85.8216 | Hz | <= | Abstand: | 2 | m
Umrechnung: Zeit, Samples und Abstand
Zeit: | 2.94 | ms | => | Samples: | 141.12 |  | Abst.: | 1.0093 | m
Zeit: | 2.9375 | ms | <= | Samples: | 141 | => | Abst.: | 1.0084 | m
Zeit: | 2.913 | ms |  | Samples: | 139.825 | <= | Abst.: | 1 | m
Grenzwert-Umrechnung
Leistung: | 1000 | W |  | Verst. Ausgang: | 89.4427 | Vrms
Impedanz: | 8 | ohm | => | Verst. Ausgang: | 41.2449 | dBu
Verstärkung gain): | 29 | dB |  | Grenzwert: | 12.2449 | dBu
Grenzwert: | 9.2 | dBu |  | Verst. Ausgang: | 62.9944 | Vrms
Impedanz: | 4 | ohm | => | Verst. Ausgang: | 38.2 | dBu | =20*LOG10(x/0.775)
Verstärkung (gain): | 29 | dB |  | Leistung: | 992.0725 | W
Verstärkungs-Berechnung
|  |  |  | Verst. Ausgang: | 80 | Vpeak
Leistung: | 800 | Wrms |  | Verst. Ausgang: | 56.5685 | Vrms
Impedanz: | 4 | ohm | => | Verst. Ausgang: | 37.2655 | dBu
Verstärkung (gain): | 29 | dB |  | Eing.pegel Clipping: | 2.8385 | Vpeak
|  |  |  | (Empfindlichkeit) | 2.0071 | Vrms
[5 empty] | 8.2655 | dBu
Eing.-pegel/Clipping | 0 | dBu | => | Eing.pegel/Clipping | 1.096 | Vpeak
|  |  |  | Eing.pegel/Clipping | 0.775 | Vrms
|  |  |  | Verst. Ausgang: | 80 | Vpeak
Leistung: | 800 | Wrms |  | Verst. Ausgang: | 56.5685 | Vrms
Impedanz: | 4 | Ohm | => | Verst. Ausgang: | 37.2655 | dBu
Eing.-pegel/Clipping | 1 | Vrms |  | Eing.pegel/Clipping | 2.214 | dBu
|  |  |  | Verstärkung: | 35.0515 | dB
Amp. Gain: | 14 | fach | => | Verstärkung: | 22.9226 | dB
Bandbreite B in Abh. vom Gütefaktor Q
Bandbreite: | 1 | Oktaven | => | Gütefaktor Q: | 1.4142
Bandbreite: | 6.673 | Oktaven | <= | Gütefaktor Q: | 0.1
Leistung und "Pegel"
Leistung: | 1 | Wrms | => | Pegel add.zur Leistung: | 251.1886 | Wrms
Pegel: | 24 | dB
Leistung: | 2400 | Wrms |  | SPL: | 128.8021 | dB 1m
Empfindlichkeit: | 95 | dB 1W1m | => | Zyl. Freifeld: | 121.8363 | dB SPL
Abstand: | 5 | m |  | Spher. Freifeld: | 114.8705 | dB SPL