## Berechnung Raum-Moden
Raum-Moden-Berechnung für Rechteck-Räume sengpielaudio
[5 empty] | axial | tangential | oblique
Eingabe: |  |  |  |  | P Länge | Q Breite | R Höhe
Raum-Länge |  | 11 | m | 1 | 15.5909 | 19.0556 | 24.5
Raum-Breite |  | 9 | m | 2 | 31.1818 | 38.1111 | 49
Raum-Höhe |  | 7 | m | 3 | 46.7727 | 57.1667 | 73.5
|  |  |  | 4 | 62.3636 | 76.2222 | 98
Schallgeschwindigkeit |  | 343 | m/s | 5 | 77.9545 | 95.2778 | 122.5
|  |  |  | 6 | 93.5455 | 114.3333 | 147
|  |  |  | 7 | 109.1364 | 133.3889 | 171.5
|  |  |  | 8 | 124.7273 | 152.4444 | 196
|  |  |  | 9 | 140.3182 | 171.5 | 220.5
|  |  |  | 10 | 155.9091 | 190.5556 | 245
| Die nicht diskreten Moden oberhalb dieser Frequenz: |  |  |  |  | 147 | Hz
sind rot gezeichnet
Moden-
|  |  |  | Nummer | Frequenz | Moden-Typ
|  |  |  | 1 | 15.5909 | Axial von Länge
|  |  |  | 2 | 24.5 | Axial von Höhe
|  |  |  | 3 | 19.0556 | Axial von Breite
|  |  |  | 4 | 29.0401 | Tangential von L,H
|  |  |  | 5 | 24.6209 | Tangential von L,B
|  |  |  | 6 | 31.0381 | Tangential von B,H
|  |  |  | 7 | 31.1818 | Axial von Länge
|  |  |  | 8 | 34.7339 | Oblique L,B,H
|  |  |  | 9 | 49 | Axial von Höhe
|  |  |  | 10 | 39.6555 | Tangential von L,H
|  |  |  | 11 | 36.5434 | Tangential von L,B
|  |  |  | 12 | 51.4206 | Tangential von L,H
|  |  |  | 13 | 52.5748 | Tangential von B,H
|  |  |  | 14 | 43.9962 | Oblique L,B,H
|  |  |  | 15 | 38.1111 | Axial von Breite
|  |  |  | 16 | 54.8379 | Oblique L,B,H
|  |  |  | 17 | 41.1769 | Tangential von L,B
|  |  |  | 18 | 45.3068 | Tangential von B,H
|  |  |  | 19 | 58.0802 | Tangential von L,H
|  |  |  | 20 | 46.7727 | Axial von Länge
|  |  |  | 21 | 47.9143 | Oblique L,B,H
|  |  |  | 22 | 52.8009 | Tangential von L,H
|  |  |  | 23 | 61.1263 | Oblique L,B,H
|  |  |  | 24 | 50.5055 | Tangential von L,B
|  |  |  | 25 | 73.5 | Axial von Höhe
|  |  |  | 26 | 49.2419 | Tangential von L,B
|  |  |  | 27 | 56.1342 | Oblique L,B,H
|  |  |  | 28 | 62.0762 | Tangential von B,H
|  |  |  | 29 | 75.1354 | Tangential von L,H
|  |  |  | 30 | 55.0001 | Oblique L,B,H
|  |  |  | 31 | 75.93 | Tangential von B,H
|  |  |  | 32 | 64.0042 | Oblique L,B,H
|  |  |  | 33 | 77.5141 | Oblique L,B,H
|  |  |  | 34 | 67.7399 | Tangential von L,H
|  |  |  | 35 | 79.8408 | Tangential von L,H
|  |  |  | 36 | 70.369 | Oblique L,W,H
|  |  |  | 37 | 62.3636 | Axial von Länge
|  |  |  | 38 | 57.1667 | Axial von Breite
|  |  |  | 39 | 69.4677 | Oblique L,B,H
|  |  |  | 40 | 60.3336 | Tangential from L,B
|  |  |  | 41 | 82.0833 | Oblique L,B,H
|  |  |  | 42 | 59.2546 | Tangential von L,B
|  |  |  | 43 | 67.0035 | Tangential von L,H
|  |  |  | 44 | 62.1955 | Tangential von B,H
|  |  |  | 45 | 65.1183 | Oblique L,B,H
|  |  |  | 46 | 65.2099 | Tangential von L,B
|  |  |  | 47 | 82.7932 | Tangential von B,H
|  |  |  | 48 | 64.1198 | Oblique L,B,H
|  |  |  | 49 | 69.6605 | Oblique L,B,H
|  |  |  | 50 | 84.2483 | Oblique L,B,H
|  |  |  | 51 | 98 | Axial von Höhe
|  |  |  | 52 | 65.1178 | Tangential von L,B
|  |  |  | 53 | 87.1203 | Tangential von L,H
|  |  |  | 54 | 99.2324 | Tangential von L,H
|  |  |  | 55 | 79.3109 | Tangential von L,H
|  |  |  | 56 | 75.2929 | Tangential von B,H
|  |  |  | 57 | 77.7248 | Oblique L,B,H
|  |  |  | 58 | 69.5743 | Oblique L,B,H
|  |  |  | 59 | 99.8354 | Tangential von B,H
|  |  |  | 60 | 89.1799 | Oblique L,B,H
|  |  |  | 61 | 76.8902 | Oblique L,B,H
|  |  |  | 62 | 88.4704 | Oblique L,B,H
|  |  |  | 63 | 101.0455 | Oblique L,B,H
|  |  |  | 64 | 81.568 | Oblique L,B,H
|  |  |  | 65 | 73.0868 | Tangential von L,B
|  |  |  | 66 | 102.8412 | Tangential von L,H
|  |  |  | 67 | 77.0839 | Oblique L,B,H
|  |  |  | 68 | 81.4944 | Oblique L,B,H
|  |  |  | 69 | 73.8628 | Tangential von L,B
|  |  |  | 70 | 104.5917 | Oblique L,B,H
|  |  |  | 71 | 77.8201 | Oblique L,B,H
|  |  |  | 72 | 105.1497 | Tangential von B,H
|  |  |  | 73 | 96.3923 | Tangential von L,H
|  |  |  | 74 | 93.1143 | Tangential von B,H
|  |  |  | 75 | 95.0915 | Oblique L,B,H
|  |  |  | 76 | 106.2993 | Oblique L,B,H
|  |  |  | 77 | 87.9925 | Oblique L,B,H
|  |  |  | 78 | 94.4106 | Oblique L,B,H
|  |  |  | 79 | 76.2222 | Axial von Breite
|  |  |  | 80 | 108.5895 | Tangential von L,H
|  |  |  | 81 | 98.2578 | Oblique L,B,H
|  |  |  | 82 | 77.8004 | Tangential von L,B
|  |  |  | 83 | 80.063 | Tangential von B,H
|  |  |  | 84 | 88.6381 | Oblique L,B,H
|  |  |  | 85 | 110.2488 | Oblique L,B,H
|  |  |  | 86 | 81.5669 | Oblique L,B,H
|  |  |  | 87 | 109.6757 | Oblique L,B,H
|  |  |  | 88 | 98.1967 | Oblique L,B,H
|  |  |  | 89 | 84.6005 | Tangential von L,B
|  |  |  | 90 | 82.3537 | Tangential von L,B
|  |  |  | 91 | 88.0767 | Oblique L,B,H
|  |  |  | 92 | 90.6136 | Tangential von B,H
|  |  |  | 93 | 85.9208 | Oblique L,B,H
|  |  |  | 94 | 103.6529 | Oblique L,B,H
|  |  |  | 95 | 91.9451 | Oblique L,B,H
|  |  |  | 96 | 116.1603 | Tangential von L,H
|  |  |  | 97 | 113.455 | Tangential von B,H
|  |  |  | 98 | 115.0832 | Oblique L,B,H
|  |  |  | 99 | 104.2016 | Oblique L,B,H
|  |  |  | 100 | 114.5212 | Oblique L,B,H
|  |  |  | 101 | 97.7663 | Oblique L,B,H
|  |  |  | 102 | 95.8287 | Oblique L,B,H
|  |  |  | 103 | 89.4288 | Tangential von L,B
|  |  |  | 104 | 117.7129 | Oblique L,B,H
|  |  |  | 105 | 92.7241 | Oblique L,B,H
|  |  |  | 106 | 105.8871 | Tangential von B,H
|  |  |  | 107 | 117.6619 | Oblique L,B,H
|  |  |  | 108 | 107.0288 | Oblique L,B,H
|  |  |  | 109 | 101.9731 | Oblique L,B,H
|  |  |  | 110 | 122.2525 | Oblique L,B,H
|  |  |  | 111 | 112.0692 | Oblique L,B,H
|  |  |  | 112 | 110.3829 | Oblique L,B,H
|  |  |  | 113 | 98.4838 | Tangential von L,B
|  |  |  | 114 | 122.718 | Oblique L,B,H
|  |  |  | 115 | 101.4855 | Oblique L,B,H
|  |  |  | 116 | 124.1524 | Tangential von B,H
|  |  |  | 117 | 115.7574 | Oblique L,B,H
|  |  |  | 118 | 125.1275 | Oblique L,B,H
|  |  |  | 119 | 110.0002 | Oblique L,B,H
|  |  |  | 120 | 129.4652 | Oblique L,B,H
|  |  |  | 121 | 128.0083 | Oblique L,B,H
|  |  |  | 122 | 122.8873 | Oblique L,B,H
|  |  |  | 123 | 132.6707 | Oblique L,B,H
|  |  |  | 124 | 138.9354 | Oblique L,B,H
SORT SORT